## PISO 5
ANEXO 3 PROPUESTA ECONOMICA 5 PISO El presente Anexo se debe diligenciar en su totalidad . El omitir, modificar, aclarar, suprimar y todo lo que impida su total verificación será causal de rechazo como también aquella propuesta económica que supere el presupuesto del presente proceso.
CANTIDADES ADECUACIÓN PISO 5 (OFICINAS DE CESANTIAS, CUENTAS INDIVIDUALES Y OFICINA ASESORA DE PLANEACION)
ACTIVIDAD | UND | CANT | VALOR UNIT | VALOR TOTAL
Replanteo | M2 | 580
Desmonte y retiro de Canaleta metálica | ML | 250
Desmonte y retiro de puntos de voz y datos existentes | UND | 110
Desmonte y retiro de puntos de red eléctrica normal existentes | UND | 113
Desmonte interruptores | UND | 35
Desmonte y retiro de puntos de red eléctrica regulada existentes | UND | 110
Desmonte y traslado de actual bandeja de fibra óptica a nuevo rack y certificación de la misma del correcto funcionamiento. | UND | 1
Desmonte, traslado, instalación y puesta en funcionamiento de equipos activos y demás elementos existentes en el rack de comunicaciones actual al nuevo rack de telecomunicaciones. | GL | 1
Desmonte muro Drywall | M2 | 90
Desmonte Cielo raso incluye luminarias y red eléctrica existente | M2 | 580
Viajes de escombros, incluye trasciego de piso 5 a sótano por escaleras, con disposición final en escombrera y relleno. | UND | 10
Desmonte puertas | UND | 7
Demolición Muros en mampostería internos y de fachada, la cual se remplazara por fachada de aluminio conforme a todas las áreas. | M2 | 30
Demolición enchape piso | M2 | 80
Desmonte divisiones internas oficinas de aluminio y muros drywall, con trasciego a sótano de la entidad | GL | 1
OTRAS OBRAS
Suministro e instalación de dry wall para cortineros fachada externa | ML | 110
Suministro e instalación de dry wall para columnas falsas | ML | 20
Suministro e instalación de cielo raso en drywall, incluye pintura dos manos | M2 | 590
Suministro e instalación de lámpara cuadrada de 60 x 60 cms. tipo led de 40 w. Incluye punto eléctrico | UND | 25
Suministro e instalación de lámpara circular de 20 cms. de diámetro, tipo led de 18 w. incluye punto eléctrico | UND | 115
Suministro e instalación de muro en dry wall dos caras (Perfilaría metálica Cal. 24-26, estructura cada 40 cms. Y pintura tipo 1 dos manos) con aislante frescasa e incluir refuerzos para TV según indicaciones | M2 | 20
Construcción de tapas 60x60 de inspección en cielo raso. | UND | 10
Suministro e instalación de vidrio templado de 10 mm , herrajes y tubulares de 1 1/2 de acero inoxidable ver especificaciones y películas de color según imagen actual | M2 | 380
Suministro e instalación de puerta en vidrio templado de 10mm, herrajes en acero inoxidable de 0.90*2.60 con cerradura, tope puertas y películas de color según imagen | UND | 19
Afinado de piso impermeabilizado | M2 | 10
Suministro e instalación de enchape muro baños tipo Verona blanca 0,30x0,60 corona o similar | M2 | 25
Suministro e instalación de división de baños en acero inoxidable incluidas puertas | M2 | 15
Suministro e instalación de boca puerta en porcelanato café de alto tráfico | ML | 1
Suministro e instalación de cenefa tipo Sierra Negra 8 corona o similar | ML | 4.8
suministro e instalación de puerta en madera de 0.80 pintada en color wengue y con cerradura | UND | 1
Suministro e instalación de sanitario tipo adriático o similares | UND | 3
Suministro e instalación de lavamanos de sobreponer tipo manantial Dúo blanco con grifería INC. Acoples desagüe de sifón y rebose | UND | 2
Suministro e instalación de secadores eléctricos manos libres (acabados y accesorios) o similar | UND | 1
Suministro e instalación mesón para lavamanos en granito de 1,50x0,50 mts inc. Soporte metálico. | ML | 1,50
Puntos hidráulicos para aparatos | UND | 5
Puntos sanitarios incluye sifón para aparatos | UND | 5
Suministro e instalación de piso porcelanato tipo bond gris de 60 x 60 cms o similar | M2 | 10
Suministro e instalación y puesta en marcha de sensor de luz para baño. | UND | 1
Pintura vinilo 3 manos sobre muro Interior (Incluye 1 mano en pintura tipo 2 y dos manos en pintura tipo 1, incluye filos, lineales y dilataciones). Color según diseño. | M2 | 58
Suministro e instalación de pintura 2 manos en vinilo color según indicaciones (columnas y muros señalados) | M2 | 60
Desmonte, mantenimiento y montaje puestos de trabajo en L existentes (incluye pintura cajoneras con mantenimiento interno para su perfecto funcionamiento y remates de superficies de trabajo con cortes según área de instalación, y perforaciones para pasa cables en puestos de trabajo. | UN | 79
Reparaciones de piso en porcelanato beige | M2 | 80
Reparaciones de piso en porcelanato beige, Guarda escoba columnas, muros nuevos. | ML | 20
Aseo general (incluye limpieza diaria y retiro de escombros) | M2 | 580
Pintura fachada oficinas interna en aluminio | M2 | 68
Suministro e instalación de ventanas en aluminio anoloc color bronce incluye vidrio de 4mm y película de protección según fachada actual | M2 | 40
Suministro e instalación de superficies de 3 centímetros en formica canto rígido, para 9 puestos de trabajo, color gris ancho 0.60 mt (incluye pintura 9 cajoneras con mantenimiento interno para su perfecto funcionamiento y remates de superficies de trabajo con cortes según área de instalación) | ML | 26
Desinstalación e instalación de puertas fachada y vidrios. | UND | 3
Desmonte y montaje de Aire Acondicionado existente | UND | 1
Suministro e instalación con puesta en marcha de aire Acondicionado de 24000 Btu | UND | 1
Suministro e instalación interruptores | UND | 15
Suministro en instalación de Puntos de video (HDMI) | UND | 3
VALOR TOTAL OBRA |  |  |  | $ -
RED DE VOZ Y DATOS - CABLEADO ESTRUCTURADO - RACK DE COMUNICACIONES - RED ELECTRICA
ACTIVIDAD | UND | CANT | VALOR UNIT | VALOR TOTAL
Suministro e instalación de cableado estructurado categoría 6A blindado (F/UTP) con cubierta LSHZ para puntos de voz y datos (incluye tomas lógicas de salida para voz y datos, face plate, jacks, canaleta, escalerilla, bandejas, conectores, ducteria y demás elementos y accesorios requeridos, de acuerdo al diseño definido. | UND | 115
Suministro e instalación de red eléctrica regulada, tomas dobles color naranja grado hospitalario con polo a tierra, ducteria y demás accesorios y componentes para las adecuaciones eléctricas necesarias. | UND | 115
Suministro e instalación de red eléctrica no regulada color blanca con polo a tierra, tomas dobles de energía eléctrica no reguladas, con polo a tierra (incluye ducteria, cableado y accesorios). | UND | 115
Suministro e instalación de patch cord categoría 6A blindado certificado para estaciones de trabajo 2 mts. (Para datos) | UND | 100
Suministro e instalación de patch cord categoría 6A blindado certificado para patch panel a Switch .50 mt y/o 1.5 mts. (Para datos - azul) | UND | 115
Suministro e instalación de Patch Panel modular Categoría 6A de 48 puertos cada uno (voz y datos). | UND | 7
Suministro e instalación de Patch Panel modular Categoría 6A de 24 puertos. | UND | 2
Suministro e instalación de organizadores horizontales de cableado. | UND | 6
Identificación y marquillado general para tomas lógicas, reguladas, normales, patch panel, patch cord y demás componentes de la infraestructura instalada. | UND | 480
Certificación de cableado categoría 6A blindado, de acuerdo con lo definido en normas y estándares vigentes. | UND | 230
Perforaciones en placa de concreto para puntos de distribución de cableado de acuerdo a ubicación de puestos. | UND | 4
Suministro e instalación de bandejas tipo malla de 300 mm por 50 mm. | ML | 65
Suministro e instalación de PDU nacional vertical para alimentación eléctrica regulada en Rack de Comunicaciones mínimo de 8 tomas dobles. (Cada una conectada a circuito diferente). | UND | 2
Suministro e instalación de canaleta metálica de 12 x 5 cm con división y certificado RETIE | ML | 120
Suministro e instalación de troqueles trapezoidales para salidas eléctricas y lógicas | UND | 115
Suministro e instalación de Patch Panel Espejo entre racks de 48 / 24 puertos. | UND | 5
Canalización de cableado Eléctrico en rack | GL | 1
Suministro e instalación de rack de comunicaciones abierto de 45U con organizadores verticales | UND | 1
Suministro e instalación de coraza de 1" | ML | 35
VALOR TOTAL CABLEADO ESTRUCTURADO |  |  |  | $ -
MOBILIARIO Y ENSERES DE OFICINA
ACTIVIDAD | UND | CANT | VALOR UNIT | VALOR TOTAL
Mantenimiento Biblioteca Oficina Líder de 1.60 de ancho X 50 de fondo, de 1.30 de alto x 1.60 de ancho x 30 de fondo, con dos entrepaños y cuatro puertas de ala. | UND | 6
Mantenimiento Escritorio Gerencial en madecor de 1.90 Largo X 80 Ancho, grosor 30 mm, color cedro con cajonera de 3 gavetas, con mesa auxiliar color cedro | UND | 5
Suministro Mesa para impresora de 57X60X60, enchapada en fórmica color gris, con cajón y puerta de ala. | UND | 3
Suministro de Mesa de Juntas 6 Puestos, en madecor (verificar medidas en sitio) | UND | 1
Mantenimiento de superficies y cajoneras nuevas (con chapa de seguridad) Puestos de trabajo de 1.50 X 1.50 en L, con cajonera y chapa de seguridad, fabricado en tablex de 25 mm, enchapado en fórmica color gris (pintura electroestática). | UND | 58
Suministro papelera mesa metal malla sencilla carta negra | UND | 52
Suministro papelera piso circular malla negra | UND | 58
Suministro Silla interlocutora isoceles, estructura fabricada en cold roller, espaldar y asiento en carcazas de poliuretano, abollonadas en caucho espuma. Tapizadas en paño o material sintético, color negro. | UND | 22
Suministro Silla ejecutiva con cabecera yacarta con espaldar en malla antitranspirante negra, asiento abollonado en caucho espuma (Jefe). | UND | 7
Suministro Silla ejecutiva yacarta con espaldar en malla antitranspirante negra, asiento abollonado en caucho espuma. | UND | 115
Suministro Tándem 3 puestos cromado de 1.81 ancho X 0.76 de alto X 0.64 de profundidad, en acero de alta calidad. | UND | 1
SUBTOTAL
IVA 19 %
TOTAL MOBILIARIO
VALOR TOTAL MOBILIARIO Y ENSERES DE OFICINA |  |  |  | $ -
COSTO DIRECTO
Administración
Imprevistos
Utilidad
Iva/Utilidad |  | 19%
TOTAL PISO 5 (OFICINAS DE CESANTIAS, CUENTAS INDIVIDUALES Y OFICINA ASESORA DE PLANEACION)

## PISO 2
ANEXO 3 PROPUESTA ECONOMICA 2 PISO El presente Anexo se debe diligenciar en su totalidad. El omitir, modificar, aclarar, suprimar y todo lo que impida su total verificación será causal de rechazo como también aquella propuesta económica que supere el presupuesto del presente proceso.
PISO 2 (OFICINAS ENLACES Y CONTROL INTERNO DISCIPLINARIO) Y PISO 1 (AUDITORIO "FRANCISCO JOSÉ DE CALDAS" Y OFICINA DE CORRESPONDENCIA)
ACTIVIDAD | UND | CANT | VALOR UNIT | VALOR TOTAL
Replanteo | M2 | 353
Desmonte y retiro de Canaleta metálica | ML | 180
Desmonte y retiro de puntos de voz y datos existentes | UND | 38
Desmonte y retiro de puntos de red eléctrica normal existentes | UND | 45
Desmonte interruptores | UND | 20
Desmonte y retiro de puntos de red eléctrica regulada existentes | UND | 38
Desmonte Cielo raso incluye luminarias y red eléctrica existente | M2 | 353
Desmonte, traslado, instalación y puesta en funcionamiento de equipos activos y demás elementos existentes en el rack de comunicaciones primer piso (antiguo) a rack de comunicaciones primer piso (nuevo). | GL | 1
Desmonte y retiro de cableado existente en canaleta, piso falso, techo y entre pisos (ducto) desde rack primer (antiguo) a pisos superiores. | GL | 1
Desmonte y retiro de racks de comunicaciones (gabinetes) existentes en cuarto de cableado primer piso (antiguo) | UND | 2
Desmonte, traslado e instalación de aire acondicionado existente de rack primer piso (antiguo) a rack de comunicaciones primer piso (Nuevo) | UND | 1
Adecuación de espacio actual centro de cableado (antiguo) primer piso. (pintura, techo y piso) | GL | 1
Viajes de escombros, incluye tras ciego de piso 2 a sótano por escaleras, con disposición final en escombrera y relleno. | UND | 10
Desmonte puertas | UND | 7
Demolición Muros en mampostería internos y de fachada | M2 | 30
Demolición enchape piso | M2 | 60
Desmonte divisiones internas oficinas de aluminio y muros drywall, con tras ciego a sótano de la entidad | GL | 1
OTRAS OBRAS |  |  | VALOR UNIT | VALOR TOTAL
Suministro e instalación de dry wall para cortineros fachada externa | ML | 110
Suministro e instalación de dry wall para columnas falsas | ML | 20
Suministro e instalación de cielo raso en drywall, incluye pintura dos manos | M2 | 353
Suministro e instalación de lámpara cuadrada de 60 x 60 cms. tipo led de 40 w. Incluye punto eléctrico | UND | 20
Suministro e instalación de lámpara circular de 20 cms. de diámetro, tipo led de 18 w. incluye punto eléctrico | UND | 54
Suministro e instalación de muro en dry wall dos caras (Perfilaría metálica Cal. 24-26, estructura cada 40 cms. Y pintura tipo 1 dos manos) con aislante frescasa | M2 | 80
Construcción de tapas 60x60 de inspección en cielo raso. | UND | 10
Suministro e instalación de vidrio templado de 10 mm , herrajes y tubulares de 1 1/2 de acero inoxidable ver especificaciones y películas de color según imagen actual | M2 | 125
Suministro e instalación de puerta en vidrio templado de 10mm, herrajes en acero inoxidable de 0.90*2.60 con cerradura, tope puertas y películas de color según imagen | UND | 6
Pintura vinilo 3 manos sobre muro Interior (Incluye 1 mano en pintura tipo 2 y dos manos en pintura tipo 1, incluye filos, lineales y dilataciones). Color según diseño. | M2 | 58
Suministro e instalación de pintura 2 manos en vinilo color según indicaciones (columnas y muros señalados) | M2 | 60
Desmonte, mantenimiento y montaje puestos de trabajo en L existentes (incluye pintura cajoneras con mantenimiento interno para su perfecto funcionamiento y remates de superficies de trabajo con cortes según área de instalación y perforaciones para pasa cables en puestos de trabajo. | UN | 21
Reparaciones de piso en porcelanato beige | M2 | 60
Reparaciones de piso en porcelanato beige, Guarda escoba columnas, muros nuevos. | ML | 20
Aseo general (incluye limpieza diaria y retiro de escombros) | M2 | 353
Suministro e instalación de fachada piso a techo en aluminio color incluye vidrios de seguridad y película color según fachadas actuales de oficina con marcos y hojas en vidrio para cuatro puertas, incluir rejillas en parte superior para ventilación conforme a fachadas existentes de otros pisos. | M2 | 68
Suministro e instalación de superficies de 3 centímetros en formica canto rígido, para 9 puestos de trabajo, color gris ancho 0.60 mt (incluye pintura 9 cajoneras con mantenimiento interno para su perfecto funcionamiento y remates de superficies de trabajo con cortes según área de instalación) | ML | 15
Desinstalación e instalación de puertas fachada y vidrios. | UND | 5
Suministro e instalación interruptores | UND | 25
Suministro en instalación de Puntos de video (HDMI) | UND | 1
RED DE VOZ Y DATOS - CABLEADO ESTRUCTURADO - RACK DE COMUNICACIONES - RED ELECTRICA
ACTIVIDAD | UND | CANT | VALOR UNIT | VALOR TOTAL
Suministro e instalación de cableado estructurado categoría 6A blindado (F/UTP) con cubierta LSHZ para puntos de voz y datos (incluye tomas lógicas de salida para voz y datos, face plate, jacks, canaleta, escalerilla, bandejas, conectores, ducteria y demás elementos y accesorios requeridos, de acuerdo al diseño definido. | UND | 42
Suministro e instalación de red eléctrica regulada, tomas dobles color naranja grado hospitalario con polo a tierra, ducteria y demás accesorios y componentes para las adecuaciones eléctricas necesarias. | UND | 42
Suministro e instalación de red eléctrica no regulada color blanca con polo a tierra, tomas dobles de energía eléctrica no reguladas, con polo a tierra (incluye ducteria, cableado y accesorios). | UND | 42
Suministro e instalación de patch cord categoría 6A blindado certificado para estaciones de trabajo 2 mts. (Para datos) | UND | 40
Suministro e instalación de patch cord categoría 6A blindado certificado para patch panel a Switch .50 mt y/o 1.5 mts. (Para datos - azul) | UND | 42
Suministro e instalación de Patch Panel modular Categoría 6A de 48 puertos cada uno (voz y datos). | UND | 2
Suministro e instalación de organizadores horizontales de cableado. | UND | 3
Identificación y marquillado general para tomas lógicas, reguladas, normales, patch panel, patch cord y demás componentes de la infraestructura instalada. | UND | 252
Certificación de cableado categoría 6A blindado, de acuerdo con lo definido en normas y estándares vigentes. | UND | 84
Suministro e instalación de bandejas tipo malla de 300 mm por 50 mm. | ML | 50
Suministro e instalación de canaleta metálica de 12 x 5 cm con división y certificado RETIE | ML | 100
Suministro e instalación de troqueles trapezoidales para salidas eléctricas y lógicas | UND | 42
Suministro e instalación de coraza de 1" | ML | 25
VALOR TOTAL CABLEADO ESTRUCTURADO |  |  |  | $ -
MOBILIARIO Y ENSERES DE OFICINA
ACTIVIDAD | UND | CANT | VALOR UNIT | VALOR TOTAL
Suministro biblioteca Oficina Líder de 1.60 de ancho X 50 de fondo, de 1.30 de alto x 1.60 de ancho x 30 de fondo, con dos entrepaños y cuatro puertas de ala. | UND | 5
Suministro escritorio Gerencial en madecor de 1.90 Largo X 80 Ancho, grosor 30 mm, color cedro con cajonera de 3 gavetas, con mesa auxiliar color cedro | UND | 6
Suministro mesa para impresora de 57X60X60, enchapada en fórmica color gris, con cajón y puerta de ala. | UND | 4
Suministro mesa de Juntas 6 Puestos, en madecor | UND | 1
Suministro puestos de trabajo de 1.50 X 1.50, en L con cajonera, fabricado en tablex de 25 mm, enchapado en fórmica color gris. | UND | 21
Suministro papelera de metal malla sencilla carta negra | UND | 21
Suministro papelera piso circular malla negra | UND | 21
Suministro silla interlocutora isoceles, estructura fabricada en cold roller, espaldar y asiento en carcazas de poliuretano, abollonadas en caucho espuma. Tapizadas en paño o material sintético, color negro. | UND | 33
Suministro silla ejecutiva con cabecera yacarta con espaldar en malla antitranspirante negra, asiento abollonado en caucho espuma (Jefe). | UND | 6
Suministro silla ejecutiva yacarta con espaldar en malla antitranspirante negra, asiento abollonado en caucho espuma. | UND | 22
Suministro Tándem 3 puestos cromado de 1.81 ancho X 0.76 de alto X 0.64 de profundidad, en acero de alta calidad. | UND | 6
SUBTOTAL
IVA 19 %
TOTAL MOBILIARIO
VALOR TOTAL MOBILIARIO Y ENSERES DE OFICINA |  |  |  | $ -
COSTO DIRECTO
Administración
Imprevistos
Utilidad
Iva/Utilidad |  | 19%
TOTAL PISO 2 (OFICINAS ENLACES Y CONTROL INTERNO DISCIPLINARIO) Y PISO 1 (AUDITORIO "FRANCISCO JOSÉ DE CALDAS" Y OFICINA DE CORRESPONDENCIA)
TOTAL PISO 2 + TOTAL MOBILIARIO | $
TOTAL PISO 5 + TOTAL MOBILIARIO | $
TOTAL PISO 2 + TOTAL MOBILIARIO | $
TOTAL PROYECTO | $
NOMBRE DEL OFERENTE______________________________________________________
NOMBRE REPRESENTANTE LEGAL OFERENTE ________________________________
FIRMA REPRESENTANTE LEGAL OFERENTE